## LED选型评估表
LED选型评估表
芯片型号 | VLED供电电压（Volt) MIN | 单通道/双通道 | I_LED (mA) MAX | LEDA&B选用 | 芯片内部总压降（Volt） MAX | 绿灯-VF压降（Volt） MAX | 电压裕量（mV） | 选型推荐
GH3036 | 3.5 | 双通道 | 160 | 不选用 | 0.3789 | 2.97 | 151.1 | 推荐
使用说明： 1、芯片型号：用户根据。 2、VLED供电电压：需要填写最低供电电压（电池供电填写关机电池电压，DCDC/LDO供电填写最低供电电压）。 3、单通道：LED由1个Driver单独驱动。 4、双通道：LED由2个Driver并联驱动。 5、I_LED (mA)MAX：通过Efuse信息校准后的电流大小。 6、LEDA&B选用：电路设计时是否选用了芯片内部HSSW电路（GH3038芯片内部无HSSW电路）。 7、VF压降：LED点亮时的量产最大压降。

## CTR与I_LED自动核算
CTR与I_LED自动核算表
类型 | CTR (nA/mA) 黄肤色人群 | I_LED (mA) | 说明
Magellan3 | 59.3 | 100 | Magellan3为Goodix内部样机，CTR为样机实测数据，I_LED是保证性能的最小电流
用户样机 | 67.4 | 87.9822 | 客户根据光路设计与仿真得到CTR大小，根据仿真CTR得到保证性能的I_LED最小极限电流
备注
项目 | 符号 | 单位 | 说明
电流传输比 | CTR | nA/mA | -
LED驱动电流 | I_LED | mA | -

## 芯片内部压降自动核算
芯片内部压降自动核算表
芯片型号 | VLED供电电压（Volt) | 单通道/双通道 | I_LED (mA) | LEDA&B选用 | HSSW导通阻抗压降(Vlot) | Headroom（Volt） | 总压降（Volt）
GH3036 | 3.5 | 单通道 | 160 | 选用 | 0.12831 | 0.4617 | 0.59001
说明： 1、芯片型号、LED Driver的单双通道驱动需要用户根据实际用用填写； 2、VLED供电电压：需要填写最低供电电压（电池供电填写关机电池电压，DCDC/LDO供电填写最低供电电压。 3、I_LED数据需要根据客户需求进行填写。

## LED选型推荐
聚飞01.JX.EB2218G52N01(单绿灯） |  |  | 聚飞01.JX.EB1816D94N02（3合1） |  |  | 聚飞01.JX.EB1816D94N03（3合1-独立阳极）
I_LED(mA) | VF(Volt) |  | I_LED(mA) | VF(Volt)-Green |  | I_LED(mA) | VF(Volt)-Green
| Tpy | Max |  | Tpy | Max |  | Tpy | Max
10 | 2.28 | 2.44 | 10 | 2.29 | 2.49 | 10 | 2.29 | 2.49
20 | 2.34 | 2.5 | 20 | 2.35 | 2.55 | 20 | 2.35 | 2.55
30 | 2.4 | 2.56 | 30 | 2.4 | 2.6 | 30 | 2.4 | 2.6
40 | 2.44 | 2.61 | 40 | 2.44 | 2.65 | 40 | 2.44 | 2.65
50 | 2.48 | 2.65 | 50 | 2.48 | 2.69 | 50 | 2.48 | 2.69
60 | 2.52 | 2.69 | 60 | 2.51 | 2.73 | 60 | 2.51 | 2.73
70 | 2.55 | 2.72 | 70 | 2.55 | 2.76 | 70 | 2.55 | 2.76
80 | 2.58 | 2.76 | 80 | 2.58 | 2.79 | 80 | 2.58 | 2.79
90 | 2.61 | 2.79 | 90 | 2.6 | 2.83 | 90 | 2.6 | 2.83
100 | 2.64 | 2.82 | 100 | 2.63 | 2.85 | 100 | 2.63 | 2.85
110 | 2.66 | 2.84 | 110 | 2.66 | 2.88 | 110 | 2.66 | 2.88
120 | 2.69 | 2.87 | 120 | 2.68 | 2.91 | 120 | 2.68 | 2.91
130 | 2.71 | 2.9 | 130 | 2.71 | 2.94 | 130 | 2.71 | 2.94
140 | 2.74 | 2.93 | 140 | 2.73 | 2.96 | 140 | 2.73 | 2.96
150 | 2.76 | 2.95 | 150 | 2.75 | 2.99 | 150 | 2.75 | 2.99
160 | 2.78 | 2.97 | 160 | 2.77 | 3.01 | 160 | 2.77 | 3.01
170 | 2.8 | 2.99 | 170 | 2.8 | 3.04 | 170 | 2.8 | 3.04
180 | 2.82 | 3.01 | 180 | 2.82 | 3.06 | 180 | 2.82 | 3.06
190 | 2.84 | 3.03 | 190 | 2.84 | 3.08 | 190 | 2.84 | 3.08
200 | 2.86 | 3.06 | 200 | 2.86 | 3.1 | 200 | 2.86 | 3.1